## Hoja1
Brian Omar Chávez Matul 201531087 | [19 empty] | Coordenadas Parciales |  | Coordenadas Totales
[5 empty] | Azimut |  |  | Azimut | Azimut | Defleccion Negativa ( - ) |  |  |  |  | Defleccion Positiva ( + ) |  |  |  |  | Y | X | Latitud | Longitud
Estacion |  |  | P.O. | Distancia | Grados | Min | Seg | Sexagecimal | Radianes | Grados | Min | Seg | Sexagecimal | Radianes | Grados | Min | Seg | Sexagecimal | Radianes | 1000 | 1000 | 1000 | 1000
0+ | 0 | 0+ | 200 | 200 | 225 | 30 | 25 | 225.5069 | 3.9358 |  |  |  | 0 | 0 |  |  |  | 0 | 0 | -140.1646 | -142.6671 | 859.8354 | 857.3329
0+ | 200 | 0+ | 480 | 280 | 210 | 5 | 25 | 210.0903 | 3.6668 | 15 | 25 | 0 | 15.4167 | 0.26907 |  |  |  | 0 | 0 | -242.2662 | -140.3819 | 617.5692 | 716.951
0+ | 480 | 0+ | 700 | 220 | 240 | 5 | 25 | 240.0903 | 4.1904 |  |  |  | 0 | 0 | 30 | 0 | 0 | 30 | 0.5236 | -109.6997 | -190.6987 | 507.8696 | 526.2523
0+ | 700 | 1+ | 1000 | 300 | 285 | 5 | 25 | 285.0903 | 4.9758 |  |  |  | 0 | 0 | 45 | 0 | 0 | 45 | 0.7854 | 78.1022 | -289.655 | 585.9718 | 236.5973
1+ | 0 | 1+ | 200 | 200 | 264 | 35 | 25 | 264.5903 | 4.618 | 20 | 30 | 0 | 20.5 | 0.35779 |  |  |  | 0 | 0 | -18.8554 | -199.1092 | 567.1163 | 37.4881
[7 empty] | Formulas |  |  | G | 1145.9156/R M
| Ejercicio: Verificar la seccion tipica | [5 empty] | G | (20*360)/(2∏*r) | 1145.9156 | G max | 10.4174
| Datos | TPA | 2500 |  |  |  | R n | 1145.9156/G
|  | To | Ondulada |  |  |  | stg n | Rn*Tan(∆/2) |  |  |  | Pc
|  | r | 20 |  |  |  | Lc n | (20*∆)/G |  |  |  | tg1
[7 empty] | Cm n | 2*R*Sin(∆/2)
[7 empty] | E n | (R*(1-Cos(∆/2)))/(Cos(∆/2))
[7 empty] | Om n | R*(1-Cos(∆/2))
| Datos Tabla Caractereisticas Geometricas | [6 empty] | Datos Peraltes y sobre ancho |  | g | min | seg | sexag | rad
| Datos |  | Seccion Tipo |  | B |  |  | Datos | ∆ | 15 | 25 | 0 | 15.4167 | 0.26907
|  |  | Radio Minimo (m) |  | 110 |  |  |  | ∆ Referencia | 14 | 24 | 0 | 14.4 | 0.25133
|  |  | % Max |  | 7 |  |  |  | G Referencia | 6
Datos Curva 1
[7 empty] | R 1 (m) | 190.9859
[7 empty] | stg 1 | 25.8506
[7 empty] | Lc 1 | 51.3889
[7 empty] | Cm 1 | 51.234
[7 empty] | E | 1.7415
[7 empty] | Om | 1.7258
[8 empty] | Datos Peraltes y sobre ancho |  | g | min | seg | sexag | rad
[8 empty] | Datos | ∆ | 30 | 0 | 0 | 30 | 0.5236
[9 empty] | ∆ Referencia | 30 | 30 | 0 | 30.5 | 0.53233
[9 empty] | G Referencia | 10
Datos Curva 2
[7 empty] | R 2 (m) | 114.5916
[7 empty] | stg 2 | 30.7047
[7 empty] | Lc 2 | 60
[7 empty] | Cm 2 | 59.317
[7 empty] | E 2 | 4.0424
[7 empty] | Om 2 | 3.9046
| Se realiza una reduccion de velocidad para alcanzar el peralte | [6 empty] | Datos Peraltes y sobre ancho |  | g | min | seg | sexag | rad
| ó gradro de defleccion con una velocidad de 40 kph | [6 empty] | Datos | ∆ | 45 | 0 | 0 | 45 | 0.7854
[9 empty] | ∆ Referencia | 45 | 36 | 0 | 45.6 | 0.79587
[9 empty] | G Referencia | 19
Datos Curva 3
[7 empty] | R 3 (m) | 60.3113
[7 empty] | stg 3 | 24.9818
[7 empty] | Lc 3 | 47.3684
[7 empty] | Cm 3 | 46.1603
[7 empty] | E 3 | 4.9692
[7 empty] | Om 3 | 4.5909
[8 empty] | Datos Peraltes y sobre ancho |  | g | min | seg | sexag | rad
[8 empty] | Datos | ∆ | 20 | 30 | 0 | 20.5 | 0.35779
[9 empty] | ∆ Referencia | 23 | 12 | 0 | 23.2 | 0.40492
[9 empty] | G Referencia | 8
Datos Curva 4
[7 empty] | R 4 (m) | 143.2394
[7 empty] | stg 4 | 25.9019
[7 empty] | Lc 4 | 51.25
[7 empty] | Cm 4 | 50.9771
[7 empty] | E 4 | 2.3231
[7 empty] | Om 4 | 2.286 |  |  |  |  | l