## LOSA ALIGERADA
DISEÑO DE LOSA ALIGERADA
Disfruten del excel
DATOS:
f´c = |  | Kg/cm2
Fy = |  | Kg/cm2
SOBRE CARGA S/C = |  | Kg/cm2
P. Acabados = |  | Kg/cm2
P. Tabiqueria = |  | Kg/cm2
1) CALCULO DE LA ALTURA DE LOSA.
2) METRADO DE CARGAS.
a) Carga muerta o permanente. |  |  | b) Carga Viva.
Peso propio de la Losa:
Peso de Acabado:
| Peso de Tabiqueria: |  | c) Calculo de la Carga Ultima Ampificada.
TOTAL =
d) Calculo de Carga Ultima por Vigueta.
3) CALCULO DE LOS MOMENTOS MAXIMOS USANDO METODO SIMPLIFICADO DE LOS COEFICIENTES.
[10 empty] | N° BARRAS | ø (PULG.) | AREA As (cm2)
4) CALCULO DEL REFUERZO NECESARIO. | [9 empty] | 2 | Ø 1/4" | 0.32
[10 empty] | 3 | Ø 3/8" | 0.71
[10 empty] | 4 | Ø 1/2" | 1.29
[10 empty] | 5 | Ø 5/8" | 2
[10 empty] | 6 | Ø 3/4" | 2.84
[10 empty] | 7 | Ø 1" | 5.1
[10 empty] | 8 | Ø 1 1/8" | 6.45
[10 empty] | 9 | Ø 1 1/4" | 8.19
[7 empty] | Ø (Pulg.) | As (cm2)
[7 empty] | Ø 1/4" | 0.32
[7 empty] | Ø 3/8" | 0.71
[7 empty] | Ø 1/2" | 1.29
[7 empty] | Ø 5/8" | 2
[7 empty] | Ø 3/4" | 2.84
[7 empty] | Ø 1" | 5.1
[7 empty] | Ø 1 1/8" | 6.45
[7 empty] | Ø 1 1/4" | 8.19
[7 empty] | Ø 1 3/8" | 10.07
[5 empty] | 0 | 0 | 0 | 0 | 0
[5 empty] | 0 | 0 | 0 | 0 | 0
[5 empty] | 0 | 0 | 0 | 0 | 0
5) CALCULO DEL REFUERZO POR TEMPERATURA.
*Considerando siempre Ø 1/4"
0.71
→ usaremos:
*DISPOSICION DE LA ARMADURA.
𝒉=𝑳/𝟐𝟓
𝑽𝑷 𝟑𝟎𝒙𝟔𝟓
A
1
B
C
2
𝑉𝑆 30𝑥50
𝑽𝑷 𝟑𝟎𝒙𝟔𝟓
1𝑚
𝑚^2
𝑃𝐿𝐴𝑁𝑇𝐴
𝑉𝑆 30𝑥50
𝑽𝑷 𝟑𝟎𝒙𝟔𝟓
𝑽𝑷 𝟑𝟎𝒙𝟔𝟓
𝑉𝑆 30𝑥50
𝑽𝑷 𝟑𝟎𝒙𝟔𝟓
𝑉𝑆 30𝑥50
𝑽𝑷 𝟑𝟎𝒙𝟔𝟓
𝑉𝑆 30𝑥50
𝑉𝑆 30𝑥50
3
𝑾𝑼=𝟏.𝟒∗𝑾𝑫+𝟏.𝟕∗𝑾𝑳
〖𝑊𝑈〗_𝑣𝑖𝑔𝑢𝑒𝑡𝑎
〖𝑾𝑼〗_𝒗𝒊𝒈𝒖𝒆𝒕𝒂=𝑾𝑼∗𝒃
𝑴𝑨=𝟏/𝟐𝟒∗〖𝑾𝑼〗_𝑽∗𝑳^𝟐
𝑴𝑩=𝟏/𝟗∗〖𝑾𝑼〗_𝑽∗𝑳^𝟐
𝑴𝑪=𝟏/𝟐𝟒∗〖𝑾𝑼〗_𝑽∗𝑳^𝟐
𝑴𝑨𝑩=𝟏/𝟏𝟒∗〖𝑾𝑼〗_𝑽∗𝑳^𝟐
𝑴𝑩𝑪=𝟏/𝟏𝟒∗〖𝑾𝑼〗_𝑽∗𝑳^𝟐
𝑉𝑃
𝑉𝑃
A
B
C
𝑽𝑰𝑮𝑼𝑬𝑻𝑨
𝐷.𝑀.𝐹.=
−
−
−
−
+
+
𝑉𝑃
𝑇. 𝐸𝑥𝑡.
𝑇. 𝐸𝑥𝑡.
𝐴 𝑒𝑥𝑡.
𝐴 𝑒𝑥𝑡.
𝐴 𝑖𝑛𝑡.
𝒅=𝒉−𝟑
𝑀𝑈=
A
B
C
𝜌=
𝐴𝑠=
〖𝐴𝑠〗_𝑚𝑖𝑛=
〖𝐴𝑠〗_𝑝𝑟𝑒𝑣𝑖𝑠𝑡𝑜=
∅=
𝑊=
∅=
𝑇𝑒𝑚𝑝𝑒𝑟𝑎𝑡𝑢𝑟𝑎
〖𝑨𝒔〗_𝒎𝒊𝒏=𝟎.𝟎𝟎𝟏𝟖∗𝒃∗𝑻
#𝐵𝑎𝑟𝑟𝑎𝑠=〖𝐴𝑠〗_𝑚𝑖𝑛/〖𝐴𝑠〗_𝑏
𝑺_∅=𝒃/(#𝑩𝒂𝒓𝒓𝒂𝒔)
𝑺_𝒎𝒂𝒙=𝑺∗𝑻
Acero𝑇𝑒𝑚𝑝𝑒𝑟𝑎𝑡𝑢𝑟𝑎
𝑅𝑒𝑓𝑢𝑒𝑟𝑧𝑜 𝑃𝑟𝑖𝑛𝑐𝑖𝑝𝑎𝑙
𝐷𝐸𝑇𝐴𝐿𝐿𝐸
𝐷𝐸
𝐿𝑂𝑆𝐴
𝑽𝑷
𝑉𝑆
𝑽𝑷
𝑃𝐿𝐴𝑁𝑇𝐴
𝑉𝑆
𝑽𝑷
𝑽𝑷
𝑉𝑆
𝑽𝑷
𝑉𝑆
𝑽𝑷
𝑉𝑆
𝑉𝑆
𝑙/5
𝑙/4
𝑙/4
𝑙/5
𝑙/6
𝑙/6
𝑙/6
𝑙/6