## Hoja1
Marlon Ivan Carreto Rivera 201230088
CALCULO DE VIGA
M-= | 5000 kg-m
M-=4000 kg-m
M+= 6000 kg-m
Mu: | 500000 | kg-cm
Mu: | 400000 | kg-cm
Mu: | 600000 | kg-cm
b | 25 | cm
d | 30 | cm
h | 30 | cm
rec | 5 | cm
f´c | 5000 | PSI | 350 | kg/cm2
fy | 40000 | PSI | 2810 | kg/cm2
Փ | 0.9
ACERO MINIMO
3.9947 |  | 3.7367
| ASMIN= | 4 | cm2
ACERO MAXIMO
Asmax | 41.619
ACERO POR FLEXION:
As5000kg-m |  | Asflexión | 151.9188 | = | 6.8891 | cm2
As4000kg-m |  | Asflexion | 153.3479 | = | 5.4599 | cm2
As6000kg-m |  | Asflexion | 150.4608 | = | 8.347 | cm2
CHEQUEO
Asmin |  | Asflexion |  | Asmax
4 |  | 6.8891 |  | 41.619
5.4599
8.347
ARMADO DE CAMAS DE ACERO DE VIGAS
AsCamaSuperior |  | 2 Varillas
(CS)
|  | Asmin= | 4 | cm2
|  | 1/3*As- = | 1.82 | cm2
AsCamaInferior |  | 2 Varillas
(CI)
|  | Asmin= | 4 | cm2
|  | 1/2*As- = | 2.7299 | cm2
|  | 1/2*As+ = | 4.1735 | cm2
DIAGRAMA DE ACEROS DE VIGA
|  | L/3 | [5 empty] | L/3
|  | M-=5000kg-m | [5 empty] | M-=4000kg-m
CS
1.81cm2
| b- =6.88-1.81= | [6 empty] | b- = 5.45-1.81=
| 5.07cm2 | [6 empty] | 3.34cm2
b+ = 8.34-4.17=4.17cm2
4.17cm2
CI
≤
≤
L
L/2
M+=6000 kg-m