## Hoja1
Marlon Ivan Carreto Rivera 201230088
CALCULO DE VIGA
M-= | 4500 kg-m
M-=5300 kg-m
M+= 6600 kg-m
Mu: | 450000 | kg-cm
Mu: | 530000 | kg-cm
Mu: | 660000 | kg-cm
b | 25 | cm
d | 30 | cm
h | 35 | cm
rec | 5 | cm
f´c | 4000 | PSI | 280 | kg/cm2
fy | 40000 | PSI | 2810 | kg/cm2
Փ | 0.9
ACERO MINIMO
3.5729 |  | 3.7367
| ASMIN= | 3.74 | cm2
ACERO MAXIMO
Asmax | 33.2952
ACERO POR FLEXION:
As5000kg-m |  | Asflexión | 120.8088 | = | 6.2374 | cm2
As4000kg-m |  | Asflexion | 119.6274 | = | 7.4189 | cm2
As6000kg-m |  | Asflexion | 117.6526 | = | 9.3936 | cm2
CHEQUEO
Asmin |  | Asflexion |  | Asmax
3.74 |  | 6.2374 |  | 33.2952
7.4189
9.3936
ARMADO DE CAMAS DE ACERO DE VIGAS
AsCamaSuperior |  | 2 Varillas
(CS)
|  | Asmin= | 3.74 | cm2
|  | 1/3*As- = | 2.473 | cm2
AsCamaInferior |  | 2 Varillas
(CI)
|  | Asmin= | 3.74 | cm2
|  | 1/2*As- = | 3.7094 | cm2
|  | 1/2*As+ = | 4.6968 | cm2
DIAGRAMA DE ACEROS DE VIGA
|  | L/3 | [5 empty] | L/3
|  | M-=5000kg-m | [5 empty] | M-=4000kg-m
CS
1.81cm2
| b- =6.88-1.81= | [6 empty] | b- = 5.45-1.81=
| 5.07cm2 | [6 empty] | 3.34cm2
b+ = 8.34-4.17=4.17cm2
4.17cm2
CI
≤
≤
L
L/2
M+=6000 kg-m