## Hoja1
Marlon Ivan Carreto Rivera 201230088
CALCULO DE VIGA
M-= | 8238.89kg-m |  |  | M-=8238.89kg-m
M+=4119.45 kg-m
Mu: | 823889 | kg-cm
Mu: | 823889 | kg-cm
Mu: | 411945 | kg-cm
b | 25 | cm
d | 30 | cm
h | 35 | cm
rec | 5 | cm
f´c | 3000 | PSI | 210 | kg/cm2
fy | 30000 | PSI | 2100 | kg/cm2
Փ | 0.9
ACERO MINIMO
4.1404 |  | 5
| ASMIN= | 4 | cm2
ACERO MAXIMO
Asmax | 36.302
ACERO POR FLEXION:
As5000kg-m |  | Asflexión | 110.7755 | = | 16.7245 | cm2
As4000kg-m |  | Asflexion | 110.7755 | = | 16.7245 | cm2
As6000kg-m |  | Asflexion | 119.7655 | = | 7.7345 | cm2
CHEQUEO
Asmin |  | Asflexion |  | Asmax
4 |  | 16.7245 |  | 36.302
16.7245
7.7345
ARMADO DE CAMAS DE ACERO DE VIGAS
AsCamaSuperior |  | 2 Varillas
(CS)
|  | Asmin= | 4 | cm2
|  | 1/3*As- = | 5.5748 | cm2
AsCamaInferior |  | 2 Varillas
(CI)
|  | Asmin= | 4 | cm2
|  | 1/2*As- = | 8.3622 | cm2
|  | 1/2*As+ = | 3.8673 | cm2
DIAGRAMA DE ACEROS DE VIGA
|  | L/3 | [5 empty] | L/3
|  | M-=8238.89kg-m | [5 empty] | M-=8238.89kg-m
CS
5.57 cm2
| b- =16.72-5.57= | [6 empty] | b- =16.72-5.57=
| 11.15cm2 | [6 empty] | 11.15cm2
b+ =7.73-3.87=3.87cm2
3.87cm2
CI
DIAGRAMA ARMADO EN VIGA
CS
3#5
| 5#5+2#3 | [6 empty] | 5#5+2#3
| M- | [6 empty] | M-
| 8238.89kg-m | [6 empty] | 8238.89kg-m
3#4
M+
4119.45 kg-m
3#4
CI
≤
≤
L
L/2
M+=4119.45 kg-m
Sección
M-
8238.89kg-m
Sección
M+
4119.45 kg-m
Sección
M-
8238.89kg-m