## Hoja1
Marlon Ivan Carreto Rivera 201230088
CALCULO DE VIGA
M-= | 8238.89kg-m |  |  | M-=8238.89kg-m
M+=4119.45 kg-m
Mu: | 823889 | kg-cm
Mu: | 823889 | kg-cm
Mu: | 411945 | kg-cm
b | 25 | cm
d | 30 | cm
h | 35 | cm
rec | 5 | cm
f´c | 4000 | PSI | 281 | kg/cm2
fy | 40000 | PSI | 2810 | kg/cm2
Փ | 0.9
ACERO MINIMO
3.5793 |  | 3.7367
| ASMIN= | 4 | cm2
ACERO MAXIMO
Asmax | 33.4141
ACERO POR FLEXION:
As5000kg-m |  | Asflexión | 115.514 | = | 11.986 | cm2
As4000kg-m |  | Asflexion | 115.514 | = | 11.986 | cm2
As6000kg-m |  | Asflexion | 121.8171 | = | 5.6829 | cm2
CHEQUEO
Asmin |  | Asflexion |  | Asmax
4 |  | 12 |  | 33.4141
12
5.6829
ARMADO DE CAMAS DE ACERO DE VIGAS
AsCamaSuperior |  | 2 Varillas
(CS)
|  | Asmin= | 4 | cm2
|  | 1/3*As- = | 4 | cm2
AsCamaInferior |  | 2 Varillas
(CI)
|  | Asmin= | 4 | cm2
|  | 1/2*As- = | 6 | cm2
|  | 1/2*As+ = | 2.8415 | cm2
DIAGRAMA DE ACEROS DE VIGA
|  | L/3 | [5 empty] | L/3
|  | M-=8238.89kg-m | [5 empty] | M-=8238.89kg-m
CS
4
| b- =12-4= | [6 empty] | b- =12-4=
| 8cm2 | [6 empty] | 8cm2
b+ =5.68-2.84=2.84cm2
2.84cm2
CI
DIAGRAMA ARMADO EN VIGA
CS
2#5
| 4#5 | [6 empty] | 4#5
| M- | [6 empty] | M-
| 8238.89kg-m | [6 empty] | 8238.89kg-m
4#3
M+
4119.45 kg-m
4#3
CI
≤
≤
L
L/2
M+=4119.45 kg-m
Sección
M-
8238.89kg-m
Sección
M+
4119.45 kg-m
Sección
M-
8238.89kg-m