## Hoja1
Marlon Ivan Carreto Rivera 201230088
CALCULO DE VIGA
M-= | 2500 kg-m
M-=3500 kg-m
M+= 4500 kg-m
Mu: | 250000
Mu: | 350000
Mu: | 450000
b | 20 | cm
d | 20 | cm
h | 25 | cm
rec | 5 | cm
f´c | 3000 | PSI | 210 | kg/cm2
fy | 40000 | PSI | 2810 | kg/cm2
Փ | 0.9
ACERO MINIMO
1.6503 |  | 1.9929
| ASMIN= | 2 | cm2
ACERO MAXIMO
Asmax | 13.3181
ACERO POR FLEXION:
As2500kg-m |  | Asflexión | 45.27 | = | 5.53 | cm2
As3500kg-m |  | Asflexion | 42.5551 | = | 8.26 | cm2
As4500kg-m |  | Asflexion | 39.32 | = | 11.5 | cm2
CHEQUEO
Asmin |  | Asflexion |  | Asmax
2 |  | 5.53 |  | 13.3181
8.26
11.5
ARMADO DE CAMAS DE ACERO DE VIGAS
AsCamaSuperior |  | 2 Varillas
(CS)
|  | Asmin= | 2 | cm2
|  | 1/3*As- = | 2.7533 | cm2
AsCamaInferior |  | 2 Varillas
(CI)
|  | Asmin= | 2 | cm2
|  | 1/2*As- = | 4.13 | cm2
|  | 1/2*As+ = | 5.75 | cm2
DIAGRAMA DE ACEROS DE VIGA
|  | 0.33333 |  |  |  |  | 0.33333
|  | M-=2500kg-m |  |  |  |  | M-=3500kg-m
CS
| b- =5.56-2.75= | [5 empty] | b- = 8.26-2.75=
| 2.78cm2 | [5 empty] | 5.51cm2
b+ = 11.50-5.75=5.75cm2
CI
≤
≤
L
1/2
M+4500 kg-m