## Hoja2
202030718 Cesar Alexander Coti Vasquez |  |  | F Ç | 281 | FY | 2810 | ø | 0.9
6 calculo de refuerzo
a) peralte | t= | 10 | recubrimiento = | 2.5 | CM
D= | 7.025
b) acero minimo
Asmin = | 1.8
c) separacion maxima
s max= | 30
|  |  | s max= | 30
s max = | 45
Losa | signo | M (kg-m) | As(cm2) | Asmin (cm2) | As colocar (cm2) | S (cm) | Smax (cm) | Scolocar (m) | Armado | Armado de campo
1 | - | 1125.2 | 6.7104 | 1.8 | 6.7104 | 14.1943 | 30 | 14.1943 | #3 @ 0,14 m | #3 @ 0,12 m
1 | + | 878.47 | 5.1683 |  | 5.1683 | 18.4298 |  | 18.4298 | #3 @ 0,18 m | #3 @ 0,12 m
2y3 | - | 703.25 | 4.099 |  | 4.099 | 23.2371 |  | 23.2371 | #3 @ 0,23 m | #3 @ 0,12 m
3 | + | 117.85 | 0.66706 |  | 1.8 | 52.9167 |  | 30 | #3 @ 0,3 m | #3 @ 0,12 m
3 | - | 703.25 | 4.099 |  | 4.099 | 23.2371 |  | 23.2371 | #3 @ 0,23 m | #3 @ 0,12 m
1 | - | 1125.2 | 6.7104 |  | 6.7104 | 14.1943 |  | 14.1943 | #3 @ 0,14 m | #3 @ 0,12 m
1 | + | 667.5 | 3.8834 |  | 3.8834 | 24.5274 |  | 24.5274 | #3 @ 0,25 m | #3 @ 0,12 m
1 y2 | - | 1324.2 | 7.9877 |  | 7.9877 | 11.9245 |  | 11.9245 | #3 @ 0,12 m | #3 @ 0,12 m
2 | + | 1140.15 | 6.8053 |  | 6.8053 | 13.9964 |  | 13.9964 | #3 @ 0,14 m | #3 @ 0,12 m
2y3 | - | 708.96 | 4.1336 |  | 4.1336 | 23.0431 |  | 23.0431 | #3 @ 0,23 m | #3 @ 0,12 m
3 | + | 257.14 | 1.4653 |  | 1.8 | 52.9167 |  | 30 | #3 @ 0,3 m | #3 @ 0,12 m
|  | 0 | 0 |  | 1.8 | 52.9167 |  | 30 | #3 @ 0,3 m | #3 @ 0,12 m
separacion
|  | proponiendo usar varilla No | 0.9525 | 100
|  | 3 | s=?